## Motores
Curvas características del motor |  |  |  | JD 6830 P | Curvas características del motor |  |  |  | MF 6480 D6 | Curvas características del motor |  |  |  | NH T6070
| rev/min | daN | kW |  |  | rev/min | daN | kW |  |  | rev/min | daN | kW
| 2250 | 0 | 0 |  |  | 2350 | 0 | 0 |  |  | 2375 | 0 | 0
| 2100 | 46.8405 | 103 |  |  | 2200 | 46.4477 | 107 |  |  | 2200 | 44.7114 | 103
| 2000 | 52.525 | 110 |  |  | 2000 | 55.39 | 116 |  |  | 2000 | 52.525 | 110
| 1900 | 54.2842 | 108 |  |  | 1900 | 57.3 | 114 |  |  | 1900 | 54.2842 | 108
| 1800 | 55.7083 | 105 |  |  | 1800 | 59.4222 | 112 |  |  | 1800 | 55.7083 | 105
| 1400 | 64 | 93.822 |  |  | 1500 | 64 | 100.5236 |  |  | 1400 | 64 | 93.822
|  | Par máximo |  |  |  |  | Par máximo |  |  |  |  | Par máximo
| reserva par | 36.634 | % |  |  | reserva par | 37.7893 | % |  |  | reserva par | 43.1403 | %
| reserva régimen | 33.3333 | % |  |  | reserva régimen | 31.8182 | % |  |  | reserva régimen | 36.3636 | %
| rev/min | daN | kW |  |  | rev/min | daN | kW |  |  | rev/min | daN | kW
| 2250 | 0 | 0 |  |  | 2350 | 0 | 0 |  |  | 2375 | 0 | 0
| 2100 | 46.8405 | 103 |  |  | 2200 | 46.4477 | 107 |  |  | 2200 | 44.7114 | 103
| 2000 | 52.525 | 110 |  |  | 2000 | 55.39 | 116 |  |  | 2000 | 52.525 | 110
| 1900 | 54.2842 | 108 |  |  | 1900 | 57.3 | 114 |  |  | 1900 | 54.2842 | 108
| 1800 | 55.7083 | 105 |  |  | 1800 | 59.4222 | 112 |  |  | 1800 | 55.7083 | 105
| 1400 | 65 | 95.288 |  |  | 1500 | 65 | 102.0942 |  |  | 1400 | 64 | 93.822
| rev/min | JD 6830 P | MF 6480 D6 | NH T6070 G
| 2250 | 0
| 2100 | 103
| 2000 | 110
| 1900 | 108
| 1800 | 105
| 1400 | 95.288
| 2350 |  | 0
| 2200 |  | 107
| 2000 |  | 116
| 1900 |  | 114
| 1800 |  | 112
| 1500 |  | 102.0942
| 2375 |  |  | 0
| 2200 |  |  | 103
| 2000 |  |  | 110
| 1900 |  |  | 108
| 1800 |  |  | 105
| 1400 |  |  | 93.822
| 2250 | 0
| 2100 | 46.8405
| 2000 | 52.525
| 1900 | 54.2842
| 1800 | 55.7083
| 1400 | 65
| 2350 |  | 0
| 2200 |  | 46.4477
| 2000 |  | 55.39
| 1900 |  | 57.3
| 1800 |  | 59.4222
| 1500 |  | 65
| 2375 |  |  | 0
| 2200 |  |  | 44.7114
| 2000 |  |  | 52.525
| 1900 |  |  | 54.2842
| 1800 |  |  | 55.7083
| 1400 |  |  | 64

## JD-PQP20
Curvas características del motor y de tracción
|  | rev/min | daN | kW
|  | 2286 | 0 | 0
|  | 2100 | 46.8405 | 103
|  | 2000 | 49.66 | 104
|  | 1900 | 53.2789 | 106
|  | 1800 | 55.1778 | 104
|  | 1400 | 62 | 90.8901
Par máximo
|  | reserva par | 32.3642 | %
|  | reserva régimen | 33.3333 | %
[7 empty] | Relación | C-2 | C-1 | B-4 | B-3 | B-2 | B-1
motor | 955 | factor |  |  |  | Reg.nom | Vel.max. | 9.9 | 8.2 | 9.1 | 7.4 | 6.2 | 5.1 | km/h
barra | 360 | 2.6528 |  |  |  | 2100 | it / 2πR | 212.1212 | 256.0976 | 230.7692 | 283.7838 | 338.7097 | 411.7647
[7 empty] | escalón |  | 0.82828 | 1.1098 | 0.81319 | 0.83784 | 0.82258
|  | Velocidad (km/h) |  | 0.82828 |  | 1.1098 |  | 0.81319 |  | 0.83784 |  | 0.82258
|  | 212.1212 |  | 256.0976 |  | 230.7692 |  | 283.7838 |  | 338.7097 |  | 411.7647
|  | C-2 |  | C-1 |  | B-4 |  | B-3 |  | B-2 |  | B-1
|  | 10.7769 | 0 | 8.9263 | 0 | 9.906 | 0 | 8.0554 | 0 | 6.7491 | 0 | 5.5517 | 0
|  | 9.9 | 9935.8586 | 8.2 | 11995.7317 | 9.1 | 10809.3407 | 7.4 | 13292.5676 | 6.2 | 15865.3226 | 5.1 | 19287.2549
|  | 8.4857 | 11704.3771 | 7.0286 | 14130.8943 | 7.8 | 12733.3333 | 6.3429 | 15658.5586 | 5.3143 | 18689.2473 | 4.3714 | 22720.2614
|  | 6.6 | 13151.5152 | 5.4667 | 15878.0488 | 6.0667 | 14307.6923 | 4.9333 | 17594.5946 | 4.1333 | 21000 | 3.4 | 25529.4118
|  | Fuerza | C-2 | C-1 | B-4 | B-3 | B-2 | B-1 | Pot_nom | 0,85 Pmax
| 0 | 0 | 10.7769
| 9935.8586 | 3745.4545 | 9.9
| 11704.3771 | 4412.1212 | 8.4857
| 13151.5152 | 4957.6392 | 6.6
0
| 0 | 0 |  | 8.9263
| 11995.7317 | 4521.9512 |  | 8.2
| 14130.8943 | 5326.8293 |  | 7.0286
| 15878.0488 | 5985.4425 |  | 5.4667
0
| 0 | 0 |  |  | 9.906
| 10809.3407 | 4074.7253 |  |  | 9.1
| 12733.3333 | 4800 |  |  | 7.8
| 14307.6923 | 5393.4756 |  |  | 6.0667
0
| 0 | 0 |  |  |  | 8.0554
| 13292.5676 | 5010.8108 |  |  |  | 7.4
| 15658.5586 | 5902.7027 |  |  |  | 6.3429
| 17594.5946 | 6632.5173 |  |  |  | 4.9333
0
| 0 | 0 |  |  |  |  | 6.7491
| 15865.3226 | 5980.6452 |  |  |  |  | 6.2
| 18689.2473 | 7045.1613 |  |  |  |  | 5.3143
| 21000 | 7916.2304 |  |  |  |  | 4.1333
0
| 0 | 0 | [5 empty] | 5.5517
| 19287.2549 | 7270.5882 | [5 empty] | 5.1
| 22720.2614 | 8564.7059 | [5 empty] | 4.3714
| 25529.4118 | 9623.6526 | [5 empty] | 3.4
0
|  | 2648.5714 | [6 empty] | 14
|  | 2852.3077 | [6 empty] | 13
|  | 3090 | [6 empty] | 12
|  | 3708 | [6 empty] | 10
|  | 4120 | [6 empty] | 9
|  | 4635 | [6 empty] | 8
|  | 5297.1429 | [6 empty] | 7
|  | 6180 | [6 empty] | 6
|  | 7416 | [6 empty] | 5
|  | 9270 | [6 empty] | 4
|  | 12360 | [6 empty] | 3
| 0.85 | 2251.2857 | [7 empty] | 14
|  | 2424.4615 | [7 empty] | 13
|  | 2626.5 | [7 empty] | 12
|  | 3151.8 | [7 empty] | 10
|  | 3502 | [7 empty] | 9
|  | 3939.75 | [7 empty] | 8
|  | 4502.5714 | [7 empty] | 7
|  | 5253 | [7 empty] | 6
|  | 6303.6 | [7 empty] | 5
|  | 7879.5 | [7 empty] | 4
|  | 10506 | [7 empty] | 3

## JD-PQP20-eco
Curvas características del motor y de tracción
|  | rev/min | daN | kW
|  | 2200 | 0 | 0
|  | 2100 | 46.8405 | 103
|  | 2000 | 49.66 | 104
|  | 1900 | 53.2789 | 106
|  | 1800 | 55.1778 | 104
|  | 1400 | 62 | 90.8901
Par máximo
|  | reserva par | 32.3642 | %
|  | reserva régimen | 33.3333 | %
[7 empty] | Relación | C-2 | C-1 | B-4 | B-3 | B-2 | B-1
motor | 955 | factor |  |  |  | Reg.nom | Vel.max. | 9.9 | 8.2 | 9.1 | 7.4 | 6.2 | 5.2 | km/h
barra | 360 | 2.6528 |  |  |  | 2100 | it / 2πR | 212.1212 | 256.0976 | 230.7692 | 283.7838 | 338.7097 | 403.8462
[7 empty] | escalón |  | 0.82828 | 1.1098 | 0.81319 | 0.83784 | 0.83871
|  | Velocidad (km/h) |  | 0.82828 |  | 1.1098 |  | 0.81319 |  | 0.83784 |  | 0.83871
|  | 212.1212 |  | 256.0976 |  | 230.7692 |  | 283.7838 |  | 338.7097 |  | 403.8462
|  | C-2 |  | C-1 |  | B-4 |  | B-3 |  | B-2 |  | B-1
|  | 10.3714 | 0 | 8.5905 | 0 | 9.5333 | 0 | 7.7524 | 0 | 6.4952 | 0 | 5.4476 | 0
|  | 9.9 | 9935.8586 | 8.2 | 11995.7317 | 9.1 | 10809.3407 | 7.4 | 13292.5676 | 6.2 | 15865.3226 | 5.2 | 18916.3462
|  | 8.4857 | 11704.3771 | 7.0286 | 14130.8943 | 7.8 | 12733.3333 | 6.3429 | 15658.5586 | 5.3143 | 18689.2473 | 4.4571 | 22283.3333
|  | 6.6 | 13151.5152 | 5.4667 | 15878.0488 | 6.0667 | 14307.6923 | 4.9333 | 17594.5946 | 4.1333 | 21000 | 3.4667 | 25038.4615
|  | Fuerza | C-2 | C-1 | B-4 | B-3 | B-2 | B-1 | Pot_nom | 0,85 Pmax
| 0 | 0 | 10.3714
| 9935.8586 | 3745.4545 | 9.9
| 11704.3771 | 4412.1212 | 8.4857
| 13151.5152 | 4957.6392 | 6.6
0
| 0 | 0 |  | 8.5905
| 11995.7317 | 4521.9512 |  | 8.2
| 14130.8943 | 5326.8293 |  | 7.0286
| 15878.0488 | 5985.4425 |  | 5.4667
0
| 0 | 0 |  |  | 9.5333
| 10809.3407 | 4074.7253 |  |  | 9.1
| 12733.3333 | 4800 |  |  | 7.8
| 14307.6923 | 5393.4756 |  |  | 6.0667
0
| 0 | 0 |  |  |  | 7.7524
| 13292.5676 | 5010.8108 |  |  |  | 7.4
| 15658.5586 | 5902.7027 |  |  |  | 6.3429
| 17594.5946 | 6632.5173 |  |  |  | 4.9333
0
| 0 | 0 |  |  |  |  | 6.4952
| 15865.3226 | 5980.6452 |  |  |  |  | 6.2
| 18689.2473 | 7045.1613 |  |  |  |  | 5.3143
| 21000 | 7916.2304 |  |  |  |  | 4.1333
0
| 0 | 0 | [5 empty] | 5.4476
| 18916.3462 | 7130.7692 | [5 empty] | 5.2
| 22283.3333 | 8400 | [5 empty] | 4.4571
| 25038.4615 | 9438.5824 | [5 empty] | 3.4667
0
|  | 2648.5714 | [6 empty] | 14
|  | 2852.3077 | [6 empty] | 13
|  | 3090 | [6 empty] | 12
|  | 3708 | [6 empty] | 10
|  | 4120 | [6 empty] | 9
|  | 4635 | [6 empty] | 8
|  | 5297.1429 | [6 empty] | 7
|  | 6180 | [6 empty] | 6
|  | 7416 | [6 empty] | 5
|  | 9270 | [6 empty] | 4
|  | 12360 | [6 empty] | 3
| 0.85 | 2251.2857 | [7 empty] | 14
|  | 2424.4615 | [7 empty] | 13
|  | 2626.5 | [7 empty] | 12
|  | 3151.8 | [7 empty] | 10
|  | 3502 | [7 empty] | 9
|  | 3939.75 | [7 empty] | 8
|  | 4502.5714 | [7 empty] | 7
|  | 5253 | [7 empty] | 6
|  | 6303.6 | [7 empty] | 5
|  | 7879.5 | [7 empty] | 4
|  | 10506 | [7 empty] | 3